## Table A1 CASE1 fig.1 P=4, CC=1
ISO 23274-2:2021
Table A.1 — Sample result when P = 4, CC = 1 in 6.3.2 Figure 1 (case 1)
Step | Action | Loop -> | 1 | 2 | 3 | 4 | 5 | 6 | 7 | 8 | 9 | 10 | 11 | 12 | 13 | 14 | 15 | 16 | 17
1 | Set j = 1 | bar: 1
| Set F_ECF=0 |  | 1: 0
| Set P | P -> 4 | 1: 4
| Set CC | CC -> 1 | bar: 1
2 | j | j -> | 1: 1; 2: 2; 3: 3; 4: 4; 5: 5; 7: 6; 10: 7; 14: 8
| Set k=1 and Set m=1 | k -> 1 | bar: 1 to 5; 7; 10; 14
m -> 1 | bar: 1 to 5; 7; 10; 14
3 | Run ADT | bar: 1 to 5; 7; 10; 14
4 | Calculate ∆ERESS & ECF | bar: 1 to 5; 7; 10; 14
5 | ECF > 0 ? No -> Step 6, Yes -> Step 7 | bar: 1 to 5; 7; 10; 14
6 | F_ECF=1? No -> Step 18, Yes -> Step 8 | bar: 1 to 4
7 | Set F_ECF=1 | bar: 5; 7; 10; 14
8 | CC = 0 ? No -> Step 9, Yes -> Step 11 | bar: 5; 7; 10; 14
9 | set k = CC | k = 1 | bar: 5; 7; 10; 14
10 | j >= (k x P)? No -> Step 18, Yes -> Step 11 | bar: 5; 7; 10; 14
11 | Current status | j -> |  |  |  |  | 5 | 5 | 6 | 6 | 6 | 7 | 7 | 7 | 7 | 8 | 8 | 8 | 8
k -> | bar: 5 to 17
|  | m -> |  |  |  |  | 1 | 2 | 1 | 2 | 3 | 1 | 2 | 3 | 4 | 1 | 2 | 3 | 4
|  | x=1+( j - k x m) -> |  |  |  |  | 5 | 4 | 6 | 5 | 4 | 7 | 6 | 5 | 4 | 8 | 7 | 6 | 5
|  | y=j -k x (m -1) -> |  |  |  |  | 5 | 4 | 6 | 5 | 4 | 7 | 6 | 5 | 4 | 8 | 7 | 6 | 5
Culculate A and B | bar: 1 to 4
12 | A >= B ? No -> Step 13, Yes -> Step 15 | bar: 1 to 4
13 | CC=0 ? No -> Step 18 Yes -> Step 14 | bar: 2; 3; 4
14 | Set k=k+1 Set m=1 go to step 17 | k ->
m ->
15 | m=P ? No->Step 16, Yes->Step 19 | bar: 1; 1 to 2; 1 to 3; 1 to 4
16 | Set m=m+1 Go to 17 | m -> |  |  |  |  | 2 |  | 2 | 3 |  | 2 | 3 | 4 |  | 2 | 3 | 4
17 | Current status | j -> |  |  |  |  | 5 |  | 6 | 6 |  | 7 | 7 | 7 |  | 8 | 8 | 8
k -> | bar: 1; 1 to 2; 1 to 3; 1 to 3
|  | (kxP) -> |  |  |  |  | 4 |  | 4 | 4 |  | 4 | 4 | 4 |  | 4 | 4 | 4
j < (kxP)? No -> Step 11, Yes -> Step 18 | bar: 1; 1 to 2; 1 to 3; 1 to 3
18 | Set j=j+1, Go to Step 2 (Next Loop) | j -> | 2 | 3 | 4 | 5 | 2: 6; 3: 7; 4: 8
19 | Document & Stop | [5 empty] | 4: j=8, k=1, m=4, P=4,CC=1 CD mode ends at (j-kxm) =4 CS state starts at (1+j-kxm) =5 Stop

## Table A2 CASE2 fig.2 P=4, CC=2
ISO 23274-2:2021
Table A.2 — Sample result when P = 4, CC = 2 in 6.3.3 Figure 2 (case 2)
Step | Action | Loop -> | 1 | 2 | 3 | 4 | 5 | 6 | 7 | 8 | 9 | 10 | 11 | 12 | 13 | 14 | 15 | 16 | 17 | 18 | 19 | 20
1 | Set j = 1 | bar: 1
| Set F_ECF=0 |  | 1: 0
| Set P | P -> 4 | 1: 4
| Set CC | CC -> 2 | 1: 2
2 | j | j -> | 1 | 2 | 3 | 4 | 5 | 6 | 7 | 8 |  |  | 9 | 10 |  |  |  | 11 | 12
| Set k=1 and Set m=1 | k -> 1 | [10 empty] | 1 | 1 |  |  |  | 1 | 1 | bar: 2 1 to 2 8
|  | m -> 1 | [10 empty] | 1 | 1 |  |  |  | 1 | 1 | bar: 2 1 to 2 8
3 | Run ADT | [11 empty] | ✔ | ✔ |  |  |  | ✔ | ✔ | bar: 2 1 to 2 8
4 | Calculate ∆ERESS & ECF | [11 empty] | ✔ | ✔ |  |  |  | ✔ | ✔ | bar: 2 1 to 2 8
5 | ECF > 0 ? No -> Step 6, Yes -> Step 7 | [11 empty] | Y | Y |  |  |  | Y | Y | bar: 2 1 to 2 8
6 | F_ECF=1? No -> Step 18, Yes -> Step 8 | bar: 2 1 to 2 4
7 | Set F_ECF=1 | [11 empty] | 1 | 1 |  |  |  | 1 | 1 | bar: 2 5 to 2 8
8 | CC = 0 ? No -> Step 9, Yes -> Step 11 | [11 empty] | N | N |  |  |  | N | N | bar: 2 5 to 2 8
9 | set k = CC | k = 1 | 2 5: 2; 2 6: 2; 2 7: 2; 2 8: 2 |  |  | 2 | 2 |  |  |  | 2 | 2
10 | j >= (k x P)? No -> Step 18, Yes -> Step 11 | [11 empty] | Y | Y |  |  |  | Y | Y | bar: 2 5 to 2 8
11 | Current status | j -> | 2 8: 8 | 8 | 8 | 9 | 10 | 10 | 10 | 10 | 11 | 12 | 12 | 12 | 12
|  | k -> | 2 8: 2 | 2 | 2 | 2 | 2 | 2 | 2 | 2 | 2 | 2 | 2 | 2 | 2
|  | m -> | [8 empty] | 2 | 3 | 1 | 1 | 2 | 3 | 4 | 1 | 1 | 2 | 3 | 4 | bar: 2 8
|  | x=1+( j - k x m) -> | 2 8: 7 | 5 | 3 | 8 | 9 | 7 | 5 | 3 | 10 | 11 | 9 | 7 | 5
|  | y=j -k x (m -1) -> | 2 8: 8 | 6 | 4 | 9 | 10 | 8 | 6 | 4 | 11 | 12 | 10 | 8 | 6
| Culculate A and B | [9 empty] | ✔ | ✔ | ✔ | ✔ | ✔ | ✔ | ✔ | ✔ | ✔ | ✔ | ✔ | ✔ | bar: 2 8
12 | A >= B ? No -> Step 13, Yes -> Step 15 | [9 empty] | Y | N | N | Y | Y | Y | N | N | Y | Y | Y | Y | bar: 2 8
13 | CC=0 ? No -> Step 18 Yes -> Step 14 | [10 empty] | N | N |  |  |  | N | N
14 | Set k=k+1 Set m=1 go to step 17 | k ->
m ->
15 | m=P ? No->Step 16, Yes->Step 19 | [9 empty] | N |  |  | N | N | N |  |  | N | N | N | Y | bar: 2 8
16 | Set m=m+1 Go to 17 | m -> | 2 8: 2 | 3 |  |  | 2 | 3 | 4 |  |  | 2 | 3 | 4
17 | Current status | j -> | 2 8: 8 | 8 |  |  | 10 | 10 | 10 |  |  | 12 | 12 | 12
|  | k -> | 2 8: 2 | 2 |  |  | 2 | 2 | 2 |  |  | 2 | 2 | 2
|  | (kxP) -> | 2 8: 8 | 8 |  |  | 8 | 8 | 8 |  |  | 8 | 8 | 8
| j < (kxP)? No -> Step 11, Yes -> Step 18 | [9 empty] | N |  |  | N | N | N |  |  | N | N | N | bar: 2 8
18 | Set j=j+1, Go to Step 2 (Next Loop) | j -> | 2 | 3 | 4 | 5 | 6 | 7 | 8 |  |  | 9 | 10 |  |  |  | 11 | 12
19 | Document & Stop | [20 empty] | j=12, k=2, m=4, P=4,CC=2 CD mode ends at (j-kxm) =4 CS state starts at (1+j-kxm) =5 Stop

## Table A3 CASE1 fig.1 P=4, CC=0
ISO 23274-2:2021
Table A.3 — Sample result when P = 4, CC = 0 in 6.3.2 Figure 1 (case 1)
Step | Action | Loop -> | 1 | 2 | 3 | 4 | 5 | 6 | 7 | 8 | 9 | 10 | 11 | 12 | 13 | 14 | 15 | 16 | 17
1 | Set j = 1 | bar: 1
| Set F_ECF=0 |  | 1: 0
| Set P | P -> 4 | 1: 4
| Set CC | CC -> 0 | 1: 0
2 | j | j -> | 1: 1; 2: 2; 3: 3; 4: 4; 5: 5; 7: 6; 10: 7; 14: 8
| Set k=1 and Set m=1 | k -> 1 | bar: 1 to 5; 7; 10; 14
m -> 1 | bar: 1 to 5; 7; 10; 14
3 | Run ADT | bar: 1 to 5; 7; 10; 14
4 | Calculate ∆ERESS & ECF | bar: 1 to 5; 7; 10; 14
5 | ECF > 0 ? No -> Step 6, Yes -> Step 7 | bar: 1 to 5; 7; 10; 14
6 | F_ECF=1? No -> Step 18, Yes -> Step 8 | bar: 1 to 4
7 | Set F_ECF=1 | bar: 5; 7; 10; 14
8 | CC = 0 ? No -> Step 9, Yes -> Step 11 | bar: 5; 7; 10; 14
9 | set k = CC | k = 1
10 | j >= (k x P)? No -> Step 18, Yes -> Step 11
11 | Current status | j -> |  |  |  |  | 5 | 5 | 6 | 6 | 6 | 7 | 7 | 7 | 7 | 8 | 8 | 8 | 8
k -> | bar: 5 to 17
|  | m -> |  |  |  |  | 1 | 2 | 1 | 2 | 3 | 1 | 2 | 3 | 4 | 1 | 2 | 3 | 4
|  | x=1+( j - k x m) -> |  |  |  |  | 5 | 4 | 6 | 5 | 4 | 7 | 6 | 5 | 4 | 8 | 7 | 6 | 5
|  | y=j -k x (m -1) -> |  |  |  |  | 5 | 4 | 6 | 5 | 4 | 7 | 6 | 5 | 4 | 8 | 7 | 6 | 5
Culculate A and B | bar: 1 to 4
12 | A >= B ? No -> Step 13, Yes -> Step 15 | bar: 1 to 4
13 | CC=0 ? No -> Step 18 Yes -> Step 14 | bar: 2; 3; 4
14 | Set k=k+1 Set m=1 go to step 17 | k -> |  |  |  |  | 2: 2; 3: 2; 4: 2
m -> | bar: 2; 3; 4
15 | m=P ? No->Step 16, Yes->Step 19 | bar: 1; 1 to 2; 1 to 3; 1 to 4
16 | Set m=m+1 Go to 17 | m -> |  |  |  |  | 2 |  | 2 | 3 |  | 2 | 3 | 4 |  | 2 | 3 | 4
17 | Current status | j -> |  |  |  |  | 5 | 5 | 6 | 6 | 6 | 7 | 7 | 7 | 7 | 8 | 8 | 8
|  | k -> |  |  |  |  | 1 | 2 | 1 | 1 | 2 | 1 | 1 | 1 | 2 | 1 | 1 | 1
|  | (kxP) -> |  |  |  |  | 4 | 8 | 4 | 4 | 8 | 4 | 4 | 4 | 8 | 4 | 4 | 4
j < (kxP)? No -> Step 11, Yes -> Step 18 | bar: 1 to 3
18 | Set j=j+1, Go to Step 2 (Next Loop) | j -> | 2 | 3 | 4 | 5 | 2: 6; 3: 7; 4: 8
19 | Document & Stop | [5 empty] | 4: j=8, k=1, m=4, P=4,CC=0 CD mode ends at (j-kxm) =4 CS state starts at (1+j-kxm) =5 Stop

## Table A4 CASE 2 fig.2 P=4, CC=0
ISO 23274-2:2021
Table A.4 — Sample result when P = 4, CC = 0 in 6.3.3 Figure 2 (case 2)
Step | Action | Loop -> | 1 | 2 | 3 | 4 | 5 | 6 | 7 | 8 | 9 | 10 | 11 | 12 | 13 | 14 | 15 | 16 | 17 | 18 | 19 | 20 | 21 | 22 | 23 | 24 | 25
1 | Set j = 1 | bar: 1
| Set F_ECF=0 |  | 1: 0
| Set P | P -> 4 | 1: 4
| Set CC | CC -> 0 | 1: 0
2 | j | j -> | 1 | 2 | 3 | 4 | 5 | 6 | 7 | 8 |  |  |  | 9 |  | 10 |  |  |  |  | 11 |  | 12
| Set k=1 and Set m=1 | k -> 1 | [11 empty] | 1 |  | 1 |  |  |  |  | 1 |  | 1 | bar: 0 1 to 0 8
|  | m -> 1 | [11 empty] | 1 |  | 1 |  |  |  |  | 1 |  | 1 | bar: 0 1 to 0 8
3 | Run ADT | [12 empty] | ✔ |  | ✔ |  |  |  |  | ✔ |  | ✔ | bar: 0 1 to 0 8
4 | Calculate ∆ERESS & ECF | [12 empty] | ✔ |  | ✔ |  |  |  |  | ✔ |  | ✔ | bar: 0 1 to 0 8
5 | ECF > 0 ? No -> Step 6, Yes -> Step 7 | [12 empty] | Y |  | Y |  |  |  |  | Y |  | Y | bar: 0 1 to 0 8
6 | F_ECF=1? No -> Step 18, Yes -> Step 8 | bar: 0 1 to 0 4
7 | Set F_ECF=1 | [12 empty] | 1 |  | 1 |  |  |  |  | 1 |  | 1 | bar: 0 5 to 0 8
8 | CC = 0 ? No -> Step 9, Yes -> Step 11 | [12 empty] | Y |  | Y |  |  |  |  | Y |  | Y | bar: 0 5 to 0 8
9 | set k = CC | k = 1
10 | j >= (k x P)? No -> Step 18, Yes -> Step 11
11 | Current status | j -> | 0 5: 5; 0 6: 6; 0 7: 7; 0 8: 8 | 8 | 8 | 8 | 9 | 9 | 10 | 10 | 10 | 10 | 10 | 11 | 11 | 12 | 12 | 12 | 12 | 12
|  | k -> | [8 empty] | 2 | 2 | 2 | 1 | 2 | 1 | 2 | 2 | 2 | 2 | 1 | 2 | 1 | 2 | 2 | 2 | 2 | bar: 0 5 to 0 8
|  | m -> | [8 empty] | 1 | 2 | 3 | 1 | 1 | 1 | 1 | 2 | 3 | 4 | 1 | 1 | 1 | 1 | 2 | 3 | 4 | bar: 0 5 to 0 8
|  | x=1+( j - k x m) -> | 0 5: 5; 0 6: 6; 0 7: 7; 0 8: 8 | 7 | 5 | 3 | 9 | 8 | 10 | 9 | 7 | 5 | 3 | 11 | 10 | 12 | 11 | 9 | 7 | 5
|  | y=j -k x (m -1) -> | 0 5: 5; 0 6: 6; 0 7: 7; 0 8: 8 | 8 | 6 | 4 | 9 | 9 | 10 | 10 | 8 | 6 | 4 | 11 | 11 | 12 | 12 | 10 | 8 | 6
| Culculate A and B | [9 empty] | ✔ | ✔ | ✔ | ✔ | ✔ | ✔ | ✔ | ✔ | ✔ | ✔ | ✔ | ✔ | ✔ | ✔ | ✔ | ✔ | ✔ | bar: 0 5 to 0 8
12 | A >= B ? No -> Step 13, Yes -> Step 15 | [9 empty] | Y | Y | N | N | N | N | Y | Y | Y | N | N | N | N | Y | Y | Y | Y | bar: 0 5 to 0 8
13 | CC=0 ? No -> Step 18 Yes -> Step 14 | [11 empty] | Y | Y | Y | Y |  |  |  | Y | Y | Y | Y | bar: 0 5 to 0 8
14 | Set k=k+1 Set m=1 go to step 17 | k -> | 0 5: 2; 0 6: 2; 0 7: 2; 0 8: 2 |  |  | 3 | 2 | 3 | 2 |  |  |  | 3 | 2 | 3 | 2
|  | m -> | [10 empty] | 1 | 1 | 1 | 1 |  |  |  | 1 | 1 | 1 | 1 | bar: 0 5 to 0 8
15 | m=P ? No->Step 16, Yes->Step 19 | [9 empty] | N | N |  |  |  |  | N | N | N |  |  |  |  | N | N | N | Y
16 | Set m=m+1 Go to 17 | m -> | [8 empty] | 2 | 3 |  |  |  |  | 2 | 3 | 4 |  |  |  |  | 2 | 3 | 4
17 | Current status | j -> | 0 5: 5; 0 6: 6; 0 7: 7; 0 8: 8 | 8 | 8 | 8 | 9 | 9 | 10 | 10 | 10 | 10 | 10 | 11 | 11 | 12 | 12 | 12 | 12
|  | k -> | 0 5: 2; 0 6: 2; 0 7: 2; 0 8: 2 | 2 | 2 | 3 | 2 | 3 | 2 | 2 | 2 | 2 | 3 | 2 | 2 | 2 | 2 | 2 | 2
|  | (kxP) -> | 0 5: 8; 0 6: 8; 0 7: 8; 0 8: 8 | 8 | 8 | 12 | 8 | 12 | 8 | 8 | 8 | 8 | 12 | 8 | 12 | 8 | 8 | 8 | 8
| j < (kxP)? No -> Step 11, Yes -> Step 18 | [9 empty] | N | N | Y | N | Y | N | N | N | N | Y | N | Y | N | N | N | N | bar: 0 5 to 0 8
18 | Set j=j+1, Go to Step 2 (Next Loop) | j -> | 2 | 3 | 4 | 5 | 6 | 7 | 8 |  |  |  | 9 |  | 10 |  |  |  |  | 11 |  | 12
19 | Document & Stop | [25 empty] | j=12, k=2, m=4, P=4,CC=0 CD mode ends at (j-kxm) =4 CS state starts at (1+j-kxm) =5 Stop